## Sheet1
Component | Price | Link | Qty. | Description
E42/21/20-3C94 | 2.64 | https://www.digikey.com/en/products/detail/ferroxcube/E42-21-20-3C94/7041500 | 1 | FERRITE CORE
Caps -1u 25V x1 -220n 63V x1 -1uF x2 -100pF x1 -4.7nF 63V x1 -470pF x1 -2.2nF x1 -1nF x1 -270pF 1000V x1 (150V yok mecbur 1000) -47uF 100V x1
Resistor -2.2k 1W x2 -100R 1W x1 -47R 1W x1 -150m (4W) x3 (aşağıda yazdım) -10R x1 -1k x1 -22k x3 -4.7k x2 -10k x3 -100k x1 + 82k x1 (%1 olursa iyi olur) -820k x1
TL431 | 0,18929 USD | https://ozdisan.com/entegre-devreler-ics/guc-entegreleri/voltage-reference-entegreleri/TL431AIDBZR/341981 | 1 | Precision Programmable Reference | Schematic available
IC-3843 REG. CONTROLLER PWM CM SOIC8 | 1,06870 USD | https://ozdisan.com/entegre-devreler-ics/guc-entegreleri/dc-dc-voltaj-kontrolorleri/UC3843AD8TR/461759 | 1 | PWM Controller | Schematic available
DIODE ZENER 500mW 30V ±5% SOD123 SMT | 0,05405 USD | https://ozdisan.com/guc-yari-iletkenleri/diyotlar-modul-diyotlar-ve-dogrultucular/zener-diyotlar/MMSZ4713-VR100001/563477 | 1 | 30V Zener (For Linear Regulator) | MMSD4148
DIODE ZENER 300mW 15V SOD323 | 0,03367 USD | https://ozdisan.com/guc-yari-iletkenleri/diyotlar-modul-diyotlar-ve-dogrultucular/zener-diyotlar/MM3Z15VT1G/625608 | 1 | 15V Zener (Voltage depends on Vds) | MM3Zxx
2N2222 Transistör BJT TO-92 - NPN 6V 0.8A | 0,99 TL | https://www.direnc.net/2n2222-transistor-bjt-npn-to-92 | 2 | 2n2222 BJT
IC-4N25 OPTO 5300V TRANS.OUTPUT SMD6 LITEON | 0,17620 USD | https://ozdisan.com/optolar-ve-sensorler/optolar/transistor-cikisli-optokuplorler/4N25S-TA1/434368 | 1 | 4N25 Optocoupler | Schematic available
25A 5x20mm Cam Sigorta | 0,54 TL | https://www.direnc.net/25a-ufak-cam-sigorta-20mm | 1 | 25A Fuse
RES.SHUNT (6432) 2512 150m Ohms 1% 4W AUTO SMT | 0,80546 USD | https://ozdisan.com/pasif-komponentler/direncler/hassas-ve-sont-direncler/VMS-R150-1-0-U/536802 | 3 | 150m Sense Resistor 4W
MOSFET DIS.31A 100V N-CH TO252(DPAK) HEXFET SMT | 0,60306 USD | https://ozdisan.com/guc-yari-iletkenleri/mosfetler/discrete-mosfetler/IRFR3410TRLPBF/443366 | 1 | 100V 31A MOSFET
DIODE SCHOTTKY 10A 150V TO220AC THT | 0,47311 USD | https://ozdisan.com/guc-yari-iletkenleri/diyotlar-modul-diyotlar-ve-dogrultucular/schottky-diyotlar/MBR10150T000001/573568 | 1 | 150V 10A Schottky Diode
DIODE STAND. Single 1A 100V THT DO41 | 0,02037 USD | https://ozdisan.com/guc-yari-iletkenleri/diyotlar-modul-diyotlar-ve-dogrultucular/genel-amacli-diyotlar/1N4002/735859 | 1 | 100V 1A Diode